## Sheet1
Red. Br | Opis | Jedinjica mere | Količina |  | Jedinična cena |  | Ukupna cena
HERZ-VTA-40-ventil sa četri priključka sa termostatskim pogonom od mesinga, niklovan za dvocevni sistem grejanja. Prikaljučak grejnog tela sa donje strane, ravno zaptivanje sa uronskom cevi l=290 mm, prečnika 11 mm, srednji razmak cevi 40 mm. Zaptivanje vretena pomoću O prstena. Termostatski uložak zamenljiv HERZ-uređajem za zamenu pod pritiskom- Changefix. Navojni priključak grejnog tela sa uronskom cevi. Brza montaža cevi pomoću steznih setova za kalibrisane cevi od mekog čelika, bakra ili plastičnih cevi na cevni priključak G3/4 sa konusom. Termostatski pogon pomoću svih HERZ- Termostatskih glava. Maks. radna temperatura: 120 °C Maks. radni pritisak: 10 bar Kod primene HERZ-steznog seta treba obratiti pažnju na njegove pogonske uslove.
| R = 1/2", I = 290 mm, Ø = 11 mm, Herz br.art. 1 7767 51 | kom |  | x |  | =
| R = 3/4", I = 290 mm, Ø = 11 mm, Herz br.art. 1 7767 52 | kom |  | x |  | =